## Atari_SIO2SD-BOM
Atari SIO2SD Mini – BOM

Reference	Qty	Value	Footprint	Description
C1,C2,C3,C4,C7,C8,C9,C12	8	100nF	Atari_SIO2SD_Mini:C_1206_3216Metric	Unpolarized capacitor
C5,C6	2	22pF	Atari_SIO2SD_Mini:C_1206_3216Metric	Unpolarized capacitor
C10,C11	2	10uF	Atari_SIO2SD_Mini:C_1206_3216Metric	Unpolarized capacitor
D1	1	Green	Atari_SIO2SD_Mini:LED_D3.0mm	Light emitting diode
D2	1	Yellow	Atari_SIO2SD_Mini:LED_D3.0mm	Light emitting diode
D3	1	Red	Atari_SIO2SD_Mini:LED_D3.0mm	Light emitting diode
D4	1	SKL16	Atari_SIO2SD_Mini:D_SOD-123F	Schottky diode
D5	1	P4SMAJ5.0A	Atari_SIO2SD_Mini:D_SMA	400W unidirectional Transient Voltage Suppressor, 5.0Vr, SMA(DO-214AC)
F1	1	SN050-08	Atari_SIO2SD_Mini:Fuse_1206_3216Metric	Resettable fuse, polymeric positive temperature coefficient
J1	1	Programming Connector	Atari_SIO2SD_Mini:PinHeader_1x06_P2.54mm_Vertical	Generic connector, single row, 01x06, script generated (kicad-library-utils/schlib/autogen/connector/)
J2	1	Micro_SD_Card	Atari_SIO2SD_Mini:microSD_HC_Molex_104031-0811	Micro SD Card Socket
J3	1	SIO Pads	Atari_SIO2SD_Mini:PinHeader_1x05_P2.54mm_Vertical	Generic connector, single row, 01x05, script generated (kicad-library-utils/schlib/autogen/connector/)
R1,R2	2	20K	Atari_SIO2SD_Mini:R_1206_3216Metric	Resistor
R3,R13	2	10K	Atari_SIO2SD_Mini:R_1206_3216Metric	Resistor
R4,R5,R6	3	220R	Atari_SIO2SD_Mini:R_1206_3216Metric	Resistor
R7,R8,R9	3	1K8	Atari_SIO2SD_Mini:R_1206_3216Metric	Resistor
R10,R11,R12	3	3K3	Atari_SIO2SD_Mini:R_1206_3216Metric	Resistor
SW1	1	K1 (DRIVE)	Atari_SIO2SD_Mini:SW_PUSH_6mm_H12mm	Push button switch, generic, two pins
SW2	1	K5 (SHIFT)	Atari_SIO2SD_Mini:SW_PUSH_6mm_H12mm	Push button switch, generic, two pins
U1	1	ATmega32A-A	Atari_SIO2SD_Mini:TQFP-44_10x10mm_P0.8mm	16MHz, 32kB Flash, 2kB SRAM, 1kB EEPROM, JTAG, TQFP-44
U2	1	AMS1117-3.3	Atari_SIO2SD_Mini:SOT-223-3_TabPin2	1A Low Dropout regulator, positive, 3.3V fixed output, SOT-223
Y1	1	14.31818MHz	Atari_SIO2SD_Mini:Crystal_HC49-4H_Vertical	Two pin crystal
	5	Molex 08-50-0106		kontakty do SIO konektoru

	1	krabička
	2	samořezky 3mm/9,5mm